## Sheet1
专题 | 模块1 | 模块2 | 数据表 | 数据表库 | 备注 | 显示内容
水环境 | 水文情势 | 水文测站 | 水文情势测站信息表 | （外部接口） |  | 测站编码，测站名称，经度（°），纬度（°），海拔，位置
|  |  | 水文情势监测数据表 | （外部接口） |  | 监测编码，测站编码，测站名称，监测时间，水位，流量，雨量
| 地表水质 | 在线监测 | 自动地表水水质测站信息表 | att_zddbssz_base |  | 测站编码，测站名称，经度（°），纬度（°），海拔，位置，监测河流
|  |  | 自动地表水水质监测数据表 | att_autodbstatic_d |  | 监测编码，测站编码，测站名称，监测时间，水温，浊度，电导率，总氮，ph值，溶解氧，高锰酸盐指数，氨氮，总磷
|  | 人工监测 | 人工地表水水质测站信息表 | att_section_base |  | 测站编码，测站名称，经度（°），纬度（°），海拔，位置
|  |  | 人工地表水水质监测数据表 | att_mandbstatic_d |  | 监测编码，测站编码，测站名称，监测时间，水温，pH值，溶解氧，高锰酸盐指数，化学需氧量，五日生化需氧量，氨氮，石油类，挥发酚，汞，铅，总氮，总磷，铜，锌，氟化物，硒，砷，镉，氰化物，阴离子表面活性剂，硫化物，粪大肠菌群，悬浮物，流量，电导率，硫酸盐，氯化物，硝酸盐，铁，锰
|  | 底泥监测 （沉积物） | 沉积物测站信息表 | 未建表 |  | 测站编码，测站名称，经度（°），纬度（°），海拔，位置
|  |  | 沉积物-OCPs | att_cjw_ocps_base | 可合并 沉积物监测数据表 | 监测编码，测站编码，测站名称，监测时间，α-HCH，β-HCH，γ-HCH，δ-HCH，4,4'-DDE，4,4'-DDD，2,4'-DDT，4,4'-DDT
|  |  | 沉积物多环芳烃 | att_cjwdhft_base |  | 监测编码，站点编码，站点名称，监测时间，萘，苊烯，苊，芴，菲，蒽，荧蒽，芘，苯并[a]蒽，屈，苯并[b]荧蒽，苯并[k]荧蒽，苯并[a]芘，茚并[1,2,3-cd]芘，二苯并[a,h]蒽，苯并[g,h,i]苝
|  |  | 沉积物有机磷结果 | att_cjwyjljg_base |  | 监测编码，测站编码，测站名称，监测时间，敌敌畏，蝇毒磷，吡唑硫磷，溴苯磷，溴螨酯，苯硫磷，增效醚，硫丹硫酸酯，三硫磷，倍硫磷砜，丰索磷，脱叶亚磷，丙硫磷，杀虫畏，地胺磷，灭蚜磷，氟虫腈，毒壤磷，育畜磷，粉锈宁，对硫磷，倍硫磷，甲拌磷砜，毒死蜱，马拉硫磷，皮螟磷，甲基对硫磷，安硫磷，乙拌磷，二嗪农，乐果，内吸磷(S)，甲拌磷，治螟磷，灭克磷，内吸磷(O)，虫线磷，速灭磷
|  |  | 挥发性有机物结果 | att_hfxyjwjg_base |  | 监测编码，测站编码，测站名称，监测时间，氯甲烷，氯乙烯，1,1-二氯乙烯，二氯甲烷，反式-1,2-二氯乙烯，1,1-二氯乙烷，顺式-1,2-二氯乙烯，氯仿，1,1,1-三氯乙烷，四氯化碳，苯，1,2-二氯乙烷，三氯乙烯，1,2-二氯丙烷，甲苯，1,1,2-三氯乙烷，四氯乙烯，氯苯，1,1,1,2-四氯乙烷，乙苯，间+对二甲苯，邻二甲苯，苯乙烯，1,1,2,2-四氯乙烷，1,2,3-三氯丙烷，1,4-二氯苯，1,2-二氯苯，
| 水温监测 | 水温监测站 | 自动水温测站信息表 | att_zdsw_base |  | 测站编码，测站名称，经度（°），纬度（°），海拔，位置
|  |  | 自动水温监测数据表 | att_dxswtb_d |  | 监测编码，测站编码，测站名称，监测时间，电导率，水温
| 地下水 | 地下水水位监测站 | 自动地下水水位测站信息表 | att_zddxssw_base |  | 测站编码，测站名称，经度（°），纬度（°），海拔，位置
|  |  | 自动地下水水位监测数据表 | att_dxssw_d |  | 监测编码，测站编码，测站名称，监测时间，水位，埋深，水位标高，水位埋深，电导率，水温
|  | 地下水水质 | 人工地下水水质测站信息表 | att_section_base |  | 测站编码，测站名称，经度（°），纬度（°），海拔，位置
|  |  | 人工地下水水质监测数据表 | att_mandxstatic_d |  | 监测编码，测站编码，测站名称，监测时间，采样深度，pH，氨氮，硝酸盐，亚硝酸盐，挥发性酚类，氰化物，砷，汞，六价铬，总硬度，铅，氟化物，镉，铁，锰，溶解性总固体，高锰酸钾指数，硫酸盐，氯化物，粪大肠菌群，细菌总数，水温，电导率，浑浊度，三氯甲烷，四氯化碳，苯，甲苯，硒，铜，锌，铝，钠，硫化物，阴离子表面活性剂，色度，碘化物，总α放射性，总β放射性，镁，钾，钙，钼，钴，铍，锑，钡，钒，铊，钛，铬
水生生态 | 水生生境 | 水生生境 | 生境底质信息表 | att_ecogkdz_d | 可合并 生境监测数据表 | 监测编码，生境信息编号，生境名称，统计时间，水体底质类型，水体底质特征，生境类型
|  |  | 生境水体理化信息表 | att_ecogklh_d |  | 监测编码，生境信息编号，生境名称，统计时间，溶解氧，水体气体过饱和度，电导率，PH值，水体营养状况，盐度
|  |  | 生境水文信息表 | att_ecogksw_d |  | 监测编码，生境信息编号，生境名称，统计时间，流量，水温，流速，透明度，水位变化情况描述
|  |  | 生境水域信息表 | att_ecogksy_d |  | 监测编码，生境信息编号，生境名称，统计时间，河流连通性评价，水体长度，水体宽，水体深度，水体面积，沿岸带特征，河床形态特征，自然或人工阻隔情况，干支流水电工程及过鱼通道建设情况，坡岸植被多样性，岸边土地利用类型
| 水生生物 | 浮游植物 | 河段浮游植物生物多样性数据表 | att_reachfyzwmuti_d | 可合并 河段生物调查数据表 河段生物多样性数据表 | 监测编码，监测河段编号，监测河段名称，统计时间，蓝藻物种数，金藻物种数，硅藻物种数，隐藻物种数，甲藻物种数，裸藻物种数，绿藻物种数，蓝藻密度，金藻密度，硅藻密度，隐藻密度，甲藻密度，裸藻密度，绿藻密度，蓝藻生物量，金藻生物量，硅藻生物量，隐藻生物量，甲藻生物量，裸藻生物量，绿藻生物量，Shannon-Wiener多样性指数(H′)，Pielou均匀度指数(E)，Margalef指数(d)
|  |  | 河段浮游植物生物种类数据表 | att_reachfyzwspe_d |  | 监测编码，监测河段编号，监测河段名称，统计时间，所属门纲拉丁名称，所属门纲名称，物种拉丁名称，物种名称
|  | 着生藻类 | 河段着生藻类生物多样性数据表 | att_reachzszlmuti_d |  | 监测编码，监测河段编号，监测河段名称，统计时间，蓝藻物种数，金藻物种数，硅藻物种数，隐藻物种数，甲藻物种数，裸藻物种数，绿藻物种数，蓝藻密度，金藻密度，硅藻密度，隐藻密度，甲藻密度，裸藻密度，绿藻密度，蓝藻生物量，金藻生物量，硅藻生物量，隐藻生物量，甲藻生物量，裸藻生物量，绿藻生物量，Shannon-Wiener多样性指数(H′)，Pielou均匀度指数(E)，Margalef指数(d)
|  |  | 河段着生藻类生物种类数据表 | att_reachzszlspe_d |  | 监测编码，监测河段编号，监测河段名称，统计时间，所属门纲拉丁名称，所属门纲名称，物种拉丁名称，物种名称
|  | 浮游动物 | 河段浮游动物生物多样性数据表 | att_reachfydwmuti_d |  | 监测编码，监测河段编号，监测河段名称，统计时间，原生动物物种数，轮虫类物种数，角枝类物种数，桡足类物种数，原生动物密度，轮虫类密度，角枝类密度，桡足类密度，原生动物生物量，轮虫类生物量，角枝类生物量，桡足类生物量，Shannon-Wiener多样性指数(H′)，Pielou均匀度指数(E)，Margalef指数(d)
|  |  | 河段浮游动物生物种类数据表 | att_reachfydwspe_d |  | 监测编码，监测河段编号，监测河段名称，统计时间，所属门纲拉丁名称，所属门纲名称，物种拉丁名称，物种名称
|  | 底栖动物 | 河段底栖动物生物多样性数据表 | att_reachdqdwmuti_d |  | 监测编码，监测河段编号，监测河段名称，统计时间，环节动物物种数，软体动物物种数，节肢动物物种数，线虫动物物种数，扁形动物物种数，环节动物密度，软体动物密度，节肢动物密度，线虫动物密度，扁形动物密度，环节动物生物量，软体动物生物量，节肢动物生物量，线虫动物生物量，扁形动物生物量，Shannon-Wiener多样性指数(H′)，Pielou均匀度指数(E)，Margalef指数(d)
|  |  | 河段底栖动物生物种类数据表 | att_reachdqdwspe_d |  | 监测编码，监测河段编号，监测河段名称，统计时间，所属门纲拉丁名称，所属门纲名称，物种拉丁名称，物种名称
|  | 水生维管束植物 | 水生维管束植物生物多样性数据表 | 未建表
|  |  | 水生维管束植物生物种类数据表 | 未建表
| 鱼类资源 | 种类组成 | 鱼类物种表 | 未建表 |  | 鱼类物种编码，鱼类物种名称，鱼类物种拉丁名，界，门，纲，目，科，属，种，外形特征，所属类型（土著，外来），保护级别，濒危等级，特有性，研究区分布，国内分布，食性，生活习性，繁殖
|  | 渔获物 | 渔获物数据表 | att_fishstareach_d | 结合现有数据表设计库表 | 监测编码，调查河段编码，调查河段名称，调查时间，河流类型，鱼类物种名称，鱼类物种编码，鱼类各种类尾数，鱼类各种类尾数比例，鱼类各种类重量，鱼类各种类重量比例，鱼类体长结构，鱼类体重结构，性成熟亲鱼所占比例，
|  |  | 鱼类多样性信息表 | att_reachecomuti_d |  | 数据编码，鱼类物种编码，鱼类物种名称，多样性指数，遗传多样性描述，单倍型网络图
|  | 重要生境 | 鱼类三场 | att_fishtrich_base |  | 场编号，场名称，场类型(产卵场、索饵场、越冬场、回游通道），场位置，场长度，场宽度，场规模面积，场水深，场水温，场物种信息，场底质类型描述
| 补充 | 调查河段 |  | att_heduan_base | 结合现有数据表设计库表 | 河段编号，河段名称，河段类型（干、支），所属河流，起点经度，起点纬度，起点海拔，终点经度，终点纬度，终点海拔，水温，溶解氧，pH，电导率，流速
|  | 调查点位 | 调查点位信息表 | 科研项目新增（未建） | 结合现有数据表设计库表 | 调查点位编号，调查点位名称，所属河流，水温，溶解氧，pH，电导率，流速
陆生生态 | 基本信息 | 调查物种基本情况 | 植物物种表 | 科研项目新增（未建） |  | 植物物种编码，植物物种名称，植物物种拉丁名，界，门，纲，目，科，属，种，外形特征，保护级别，濒危等级，特有性，研究区分布，国内分布
|  |  | 动物物种表 | 科研项目新增（未建） |  | 动物物种编码，动物物种名称，动物物种拉丁名，界，门，纲，目，科，属，种，外形特征，保护级别，濒危等级，特有性，研究区分布，国内分布，食性，生活习性
|  | 监测工作情况 | 红外相机信息表 | att_lsredcamera_p_geo |  | 红外相机编码，相机所在断面，相机所在断面编码，经度（°），纬度（°），海拔，位置
|  |  | 红外相机物种监测表 | att_lsredcamera_d |  | 监测编码，红外相机编码，物种名称，拍摄时间
|  |  | 鸣声记录仪信息表 | att_lssoundrecorder_p_geo |  | 鸣声记录仪编码，序列号，经度（°），纬度（°），海拔，鸣声记录仪所在断面，鸣声记录仪所在断面编码，地址
|  |  | 鸣声记录仪资源表 | att_recorder_base |  | 监测数据编码，鸣声记录仪编码，录音编号，录音关键字，录音名称，录音路径
|  |  | 空气温湿度计记录仪信息表 | att_lstemprecorder_p_geo |  | 空气温湿度计编码，序列号，经度（°），纬度（°），海拔，空气温湿度计所在断面，空气温湿度计所在断面编码，行政区，具体地址
|  |  | 空气温湿度计记录仪数据表 | att_lstemprecorder_d |  | 监测编码，空气温湿度计编码，序列编号，PN，记录间隔，调查时间，温度，湿度
|  | 监测单元 | 陆生生态监测断面信息表 | att_section_base |  | 断面编码，断面名称，经度（°），纬度（°），海拔，位置
|  |  | 陆生生态监测样线信息表 | att_lujcunit_base |  | 监测样线编码，监测样线名称，所属监测断面编码，所属监测断面名称，起点经度，起点纬度，起点海拔，终点经度，终点纬度，终点海拔，长度，位置，调查人员，监测类型，监测指标，监测设备
| 陆生植物 | 种类组成 | 植物物种表 | 科研项目新增（未建） |  | 植物物种编码，植物物种名称，植物物种拉丁名，界，门，纲，目，科，属，种，外形特征，保护级别，濒危等级，特有性，研究区分布，国内分布
|  | 调查成果 | 植物样线基础信息表 | att_zwyx_base |  | 监测编码，所在断面编码，所在断面名称，监测样线名称，监测样线编码，调查日期，调查人员，长度，起点经度，起点纬度，起点海拔，终点经度，终点纬度，终点海拔
|  |  | 植物样线调查详情记录表 | att_zwyx_d |  | 监测编码，监测样线编码，调查日期，物种记名，样线地点
|  |  | 植物样方基础信息表 | 科研项目新增（未建） |  | 监测编码，断面编码，监测样方编码，调查日期，调查人员，样方面积，地址
|  |  | 植物样方调查详情记录表 | 科研项目新增（未建） |  | 监测编码，监测样方编码，调查日期，物种记名，株数，覆盖度
| 陆生动物 | 种类组成 | 动物物种表 | 科研项目新增（未建） |  | 动物物种编码，动物物种名称，动物物种拉丁名，界，门，纲，目，科，属，种，外形特征，保护级别，濒危等级，特有性，研究区分布，国内分布，食性，生活习性
|  | 兽纲 | 兽类样线基础信息表 | att_slyx_base | 调查样线合并 兽类鸟类样线基本信息表 爬行类两栖类样线基本信息表 调查详情合并 兽类鸟类调查详情记录表 爬行类两栖类调查详情记录表 | 监测编码，断面编号，断面名称，监测样线编码，监测样线名称，调查日期，调查人员，天气，长度，起点经度，起点纬度，终点经度，终点纬度，地址，生境描述，干扰类型，干扰强度
|  |  | 兽类样线调查详情记录表 | att_slyx_d |  | 监测编码，断面编号，监测样线编码，调查日期，位置，动物名称，数量，活动或痕迹，生境类型，经度（°），纬度（°），海拔
|  | 鸟纲 | 鸟类样线调查记录基表 | att_nlyx_base |  | 监测编码，断面编号，断面名称，监测样线编码，监测样线名称，调查日期，调查人员，天气，长度，起点经度，起点纬度，终点经度，终点纬度，地址，生境描述，干扰类型，干扰强度
|  |  | 鸟类调查样线详情记录表 | att_nlyx_d |  | 监测编码，断面编号，监测样线编码，调查日期，位置，动物名称，数量，活动或痕迹，生境类型，经度（°），纬度（°），海拔
|  | 爬行纲 | 爬行类样线调查记录基表 | att_pxlyx_base |  | 监测编码，断面编号，断面名称，监测样线编码，监测样线名称，调查日期，调查人员，天气，长度，起点经度，起点纬度，终点经度，终点纬度，地址，生境描述，干扰类型，干扰强度，气温，水温，湿度，pH值，栖息地现状
|  |  | 爬行类调查样线详情记录表 | att_pxlyx_d |  | 监测编码，断面编号，监测样线编码，调查日期，位置，物种名称，发育阶段，数量
|  | 两栖纲 | 两栖类样线调查记录基表 | att_lqlyx_base |  | 监测编码，断面编号，断面名称，监测样线编码，监测样线名称，调查日期，调查人员，天气，长度，起点经度，起点纬度，终点经度，终点纬度，地址，生境描述，干扰类型，干扰强度，气温，水温，湿度，pH值，栖息地现状
|  |  | 两栖类调查样线详情记录表 | att_lqyx_d |  | 监测编码，断面编号，监测样线编码，调查日期，位置，物种名称，发育阶段，数量
| 生态监测站 | 生态小气候站 | 自动生态小气侯基本信息表 | att_zdstxqh_base |  | 测站代码，测站名称，断面名称，断面代码，地理位置，经度（°），纬度（°），海拔，管理单位，监测单位，监测频次，建站年月，撤站年月，冠层中部感器高度，冠层上3m处感器高度，地被层1感器高度，地被层2感器高度，灌木层感器高度，在线状态
|  |  | 生态气候dmgd | att_ecoiclimate_dmgd_d | 可合并 | 监测编码，测站代码，测站名称，采样时间，冠层上3米（距地9.5m）2分钟平均风向，冠层上3米（距地9.5m）2分钟平均风速，冠层上3米（距地9.5m）小时累计雨量，灌木层（距地1.5m）气温，灌木层（距地1.5m）相对湿度，灌木层（距地1.5m）积雪深度，地被层（距地1.2m）本站气压，地被层（距地0.5m）5cm地温，地被层（距地0.5m）10cm地温，地被层（距地0.5m）15cm地温，地被层（距地0.5m）20cm地温，地被层（距地0.5m）40cm地温，地被层（距地0.5m）80cm地温，地被层（距地0.5m）160cm地温，地被层（距地0.5m）320cm地温
|  |  | 生态气候dmsd | att_ecoiclimate_dmsd_d |  | 监测编码，测站代码，测站名称，采样时间，地被层（距地0.5m）5cm土壤体积含水量，地被层（距地0.5m）10cm土壤体积含水量，地被层（距地0.5m）20cm土壤体积含水量，地被层（距地0.5m）30cm土壤体积含水量，地被层（距地0.5m）40cm土壤体积含水量
|  |  | 生态气候dmrd | att_ecoiclimate_dmrd_d |  | 监测编码，测站代码，测站名称，采样时间，冠层上3米（距地9.5m）紫外辐射（UVB）辐照度，反射辐射辐照度，光合有效辐射辐照度，冠层中部（距地5m）光合有效辐射辐照度，灌木层（距地1.5m）光合有效辐射辐照度，地被层（距地0.5m）光合有效辐射辐照度
|  |  | 生态气候md5d | att_ecoiclimate_md5d_d |  | 监测编码，测站代码，测站名称，采样时间，冠层上3米（距地9.5m）温度，冠层上3米（距地9.5m）湿度，冠层中部（距地5m）温度，冠层中部（距地5m）湿度，地被层（距地0.5m）温度，地被层（距地0.5m）湿度
|  | 碳水通量测站 | 碳水通量自动站基本信息表 | 未找到 |  | 测站编码，测站名称，经度（°），纬度（°），位置
|  |  | 碳水通量监测数据表 | 未找到 |  | 监测编码，测站编码，测站名称，采样时间，冠层20m二氧化碳，冠层20m水汽含量，冠层20m风速，冠层20m风向，乔木层10m温度，乔木层10m湿度，乔木层10m风速，乔木层10m风向，灌木层4m温度，灌木层4m湿度，灌木层4m风速，灌木层4m风向，灌木层4m光合有效辐射，灌木层4m净辐射，灌木层4m红外温度，灌木层4m雨量，灌木层4m气压，地下层5cm温度，地下层5cm湿度，地下层5cm热通量，地下层10cm温度，地下层10cm湿度，地下层10cm热通量，地下层20cm温度，地下层20cm湿度，地下层20cm热通量，地下层40cm温度，地下层40cm湿度，地下层40cm热通量
水土保持 | 基本信息 | 监测站点 | 径流小区基本信息表 | att_stbcxq_base |  | 测站编码，测站名称，河流名称，所属省份，所在行政区，地理位置，经度（°），纬度（°），海拔，管理单位，监测单位，监测频次，建站年月，撤站年月，测站类型，监测指标，监测内容，监测频次，数据上传频次，站点概况，坡长，坡宽，面积，坡度，朝向，土壤类型，植被
|  |  | 径流小区监测数据表 | 未建表 |  | 监测编码，测站代码，测站名称，采样时间，累计泥沙，累计泥沙含水，温度，测量总次数，泥沙，泥沙含水，含沙量，容积，激光净距离，当天累计雨量
|  |  | 卡口控制站基本信息表 | att_kakou_base |  | 测站编码，测站名称，河流名称，所属省份，所在行政区，地理位置，经度（°），纬度（°），海拔，管理单位，监测单位，监测频次，建站年月，撤站年月，测站类型，监测指标，监测内容，监测频次，数据上传频次，站点概况，控制流域面积，测流堰规格参数，流域基本情况介绍
|  |  | 卡口控制站监测数据表 | 未建表 |  | 监测编码，测站代码，测站名称，采样时间，A柱泥沙平均值，B柱泥沙平均值，空高值，水深，过水断面面积，瞬时流量，累计流量，风速，雨量，温度，气压，湿度
|  |  | 冻融侵蚀站监测数据表 | 未建表 |  | 监测编码，测站代码，测站名称，采样时间，风速，雨量，温度，气压，温度，盐度系数，TDS系数，水分，温度，电导率，pH值
|  |  | 冻融侵蚀站基本信息表 | att_dongrong_base |  | 测站编码，测站名称，侵蚀站类型(热融滑塌监测场、寒冻剥蚀观测场)，河流名称，所属省份，所在行政区，地理位置，经度，纬度，海拔，管理单位，监测单位，监测频次，建站年月，撤站年月，测站类型，监测指标，监测内容，监测频次，数据上传频次，站点概况，坡长，坡宽，面积，土壤类型
|  |  | 风力侵蚀站基本信息表 |  |  | 测站代码，测站名称，测站面积，所在流域，位置（县、乡、村），经纬度，所属气候区，主要土壤类型，运行管理单位，设备名称，参数及型号，开始观测时间
|  |  | 风力侵蚀站监测数据表 |  |  | 监测编码，测站代码，测站名称，采样时间，月主方向，月均风速，月最大风速，输沙率，降尘量，降尘强度，积沙（尘）量，积沙（尘）强度，降水量
| 水力侵蚀、风力侵蚀、冻融侵蚀 | 人工站点 | 水土保持措施 | att_stbccs_base |  | 调查编码，人工调查点代码，调查时间，位置，经度，纬度，海拔，措施类型描述，类型，尺寸m/面积m2/体积m3，数量，质量情况，完好程度，效益分析，填表人，措施类型，K值
|  |  | 水土流失危害 | att_stlswh_base |  | 调查编码，人工调查点代码，调查时间，位置，经度，纬度，海拔，相对项目位置描述，发生时间，危害形式描述，面积，体积，毁坏程度，防护进展情况，其他说明，K值，类型
|  |  | 土壤理化性质记录表 | att_trlhxz_base |  | 调查编码，人工调查点代码，调查时间，位置，经度，纬度，海拔，层次，深度，颜色，结构，质地，类型，其他异物，砂砾含量，粉砂含量，黏粒含量，有机碳含量，土壤含水量，土壤容重，地表的粗糙度，K值，
|  |  | 植被调查记录表 | att_zbdc_base |  | 调查编码，人工调查点代码，调查时间，位置，经度，纬度，林草覆盖率，是否发生明显水土流失，流失强度等级，覆盖度，K值
|  |  | 植被措施状况 | att_zwcszk_base |  | 调查编码，关联植被调查记录表人工调查点代码，措施片区编号，调查时间，主要植物名称，成活率/保存率，面积，郁闭度，盖度，生长状况
|  | 气象站点 | 气象站点基本信息表 | 未找到 | 结合现有数据表及科研项目数据设计库表 | 测站编码，测站名称，位置，经度（°），纬度（°），海拔，管理单位，监测单位，监测指标，监测频次
|  |  | 气象站点监测数据表 | 未找到 |  | 监测编码，测站编码，测站名称，监测时间，温度，湿度，风速，风向，气压，磁，雨量筒-降雨量，降水量，辐射，照度，紫外线，土壤容重，土壤相对湿度，可溶性盐浓度，碳通量，潜热通量，感热通量，大气可降水量，大气温度剖面，大气湿度剖面，水汽含量，液态水含量（Wdata）
|  | 侵蚀分析 | 水土流失情况调查表 | att_shuitulsqinshi_d |  | 监测编码，调查年份，侵蚀类型（水力，风力，冻融），水土流失面积，核心区_水土流失面积，重点区_水土流失面积，一般区_水土流失面积，平均土壤侵蚀模数，核心区_平均土壤侵蚀模数，重点区_平均土壤侵蚀模数，一般区_平均土壤侵蚀模数，核心区_水土流失量，重点区_水土流失量，一般区_水土流失量，微度侵蚀面积，轻度侵蚀面积，中度侵蚀面积，强烈侵蚀面积，极强烈侵蚀面积，剧烈侵蚀面积，土壤侵蚀总面积，土壤侵蚀量
| 表土资源 | 表土资源分析 | 表土资源分析数据表 | att_topsoil_analyse_d |  | 监测编码，调查年份，数据类型(表土厚度分析，土地利用类型分析，表土质量分析），区域类型(枢纽，移民安置，淹没区)，表土厚度范围，表土厚度平均值，土地利用类型，sqi值，分级，面积，面积占比，表土储量/可剥离表土资源量，表土储量占比/可剥离表土资源量占比
| 生产建设项目水土保持 | 地表组成物质 | 地表组成物质监测记录表 |  |  | 监测分区，经纬度，地表组成物质（土质%、石质%、），土壤类型
|  | 扰动前植被情况 | 扰动前植被监测记录表 |  |  | 监测分区，经纬度，植被类型，乔木层（优势种和建群种、其他树种、平均高度m、每 100 m2株数/株）、灌木层（优势种和建群种、其他树种、平均高度m、盖度%）、草本（优势种和建群种、其他树种、平均高度m、盖度%）
|  | 扰动土地情况 | 扰动土地情况监测记录表 |  |  | 监测分区，监测地点，征占地面积hm2，扰动面积hm2，开挖面积hm2，填筑面积hm2，占压面积hm2，堆置面积hm2
|  | 取料场情况 | 取料场监测记录表 |  |  | 取料场名称，位置（所在乡镇、经纬度、高程m），规格尺寸（长度m、宽度m），监测日期，扰动面积(m2)，方量(万m3)，范围外堆积物体积(m3)，水土流失情况，水土保持措施实施情况，形状描述
|  | 弃渣场情况 | 弃渣场监测记录表 |  |  | 弃渣场名称，弃渣场类型，位置（所在乡镇、经纬度、高程m），规格尺寸（长度m、宽度m），监测日期，扰动面积(m2)，方量(万m3)，物质组成，下游敏感设施，范围外堆积物体积(m3)，水土流失情况，水土保持措施实施情况，形状描述
|  | 渣料暂存场或表土堆存场情况 | 渣料暂存场或表土堆存场监测记录表 |  |  | 场地名称，类型，位置（所在乡镇、经纬度、高程m），规格尺寸（长度m、宽度m），扰动面积(m2)，方量(万m3)，物质组成，下游敏感设施，水土流失情况，水土保持措施实施情况，形状描述
|  | 径流小区 | 径流小区监测记录表 |  |  | 监测点位坐标（经度、纬度），小区尺寸（长m、宽m、坡度°），沉沙池尺寸（长m、宽m、深m），小区投影面积m2，监测日期，时距a，池中均匀浑水净深m，池水体积（m3），单位水样的含沙量（kg/m3），土壤流失量（kg），时段侵蚀模数（t/km2·a）
|  | 水力侵蚀测钎 | 水力侵蚀测钎监测记录表 |  |  | 监测分区，监测点位（经度、纬度、小地名），监测点面积（m2)，坡度（°），土壤容重（g/cm3），流失厚度（mm），土壤流失量（g）
|  | 侵蚀沟 | 侵蚀沟监测记录表 |  |  | 监测分区，监测点位（经度、纬度、小地名），土壤容重（g/cm3），断面（长m、宽m、深m），土壤流失量（g）
|  | 水力侵蚀控制站 | 水力侵蚀控制站监测记录表 |  |  | 监测分区，监测点位（经度、纬度、小地名），流量堰类型，径流量（m3），径流模数（m3/km2），控制面积（km2），输沙模数（t/km2）
|  | 水土流失危害 | 水土流失危害事件监测记录表 |  |  | 监测分区，位置，经度，纬度，相对项目位置描述，发生时间，危害形式，监测日期，面积（hm2），体积（万m3），毁坏程度，防护进展情况
|  | 工程措施 | 工程措施监测记录表 |  |  | 监测分区，监测日期，监测点位，位置(经纬度)，措施名称，开工日期，完成日期，规格尺寸，数量，运行状况，防治效果，问题及建议
|  | 植物措施 | 植物措施监测记录表 |  |  | 监测分区，监测日期，监测点位，位置(经纬度)，措施名称，开工日期，完成日期，措施面积及数量，盖度或郁闭度，成活率，防治效果，问题及建议
|  | 临时措施 | 临时措施监测记录表 |  |  | 监测分区，监测日期，监测点位，位置(经纬度)，措施名称，实施日期，拆除日期，规格尺寸，数量，运行状况，防治效果，问题及建议
|  | 表土剥离措施 | 表土剥离监测记录表 |  |  | 监测日期，堆土位置(经纬度)，表土来源，数量，堆土日期，利用日期，实施措施，防治效果，问题及建议
|  |  | 施工废水测站基本信息表 | att_sgfs_p_geo | 测站信息表合并 措施效果测站基本信息表 | 测站编码，测站名称，经度，纬度，海拔，位置，所属工区，点位类型
措施效果 | 施工废水 |  | 施工废水监测数据表 | att_sgfs_d |  | 监测编码，测站编码，测站名称，监测时间，SS，石油类，流量
|  |  | 生活污水测站基本信息表 | att_sgfs_p_geo |  | 测站编码，测站名称，经度，纬度，海拔，位置，所属工区，点位类型
| 生活污水 |  | 生活污水监测数据表 | att_sgfs_d |  | 监测编码，测站编码，测站名称，监测时间，pH，SS，BOD5，COD，粪大肠菌群，氨氮，总磷，流量
| 温室气体 |  | 温室气体监测数据表 |  |  | 监测编码，测站编码，测站名称，监测时间，CO2，CH4，N2O
| 溶解性气体 |  | 溶解性气体监测数据表 |  |  | 监测编码，测站编码，测站名称，监测时间，水温，大气压，溶解氧，总溶解性气体
| 环境空气质量 |  | 环境空气质量监测数据表 |  |  | 监测编码，测站编码，测站名称，监测时间，气压，风向，风速，温度，湿度，SO2，NO2，TSP，PM2.5，PM10
| 废气 |  | 废气监测数据表 |  |  | 监测编码，测站编码，测站名称，监测时间，TSP
| 声环境质量 |  | 声环境质量监测数据表 |  |  | 监测编码，测站编码，测站名称，监测时间，等效连续A声级
| 噪声 |  | 噪声监测数据表 |  |  | 监测编码，测站编码，测站名称，监测时间，等效连续A声级
| 土壤环境质量 |  | 土壤环境质量监测数据表 |  |  | 监测编码，测站编码，测站名称，监测时间，pH，含盐量，总铜，有效态铜，总锌，有效态锌，总铅，总铬，总镍，总镉，总汞，总砷，水分，阳离子交换量，水溶性盐，容重，机械组成，氯化物，总氮，总磷，有效磷，有机质，氟化物，硫酸根离子，有效态铁，有效态锰，有机碳，挥发性有机物，最大吸湿量，硒，全钾，速效钾，钙，镁，钠，交换性钙，交换性镁，有效钼，有效硼，硫酸盐，有效硫，六六六，滴滴涕，六种多环芳烃，稀土总量，有效态铅，有效态镉，磺酰脲类除草剂，有机磷农药
| 盐碱度 |  | 盐碱度监测数据表 |  |  | 监测编码，测站编码，测站名称，监测时间，pH值，含盐量
| 电磁环境 |  | 电磁环境监测数据表 |  |  | 监测编码，测站编码，测站名称，监测时间，工频电场，工频磁场
生物多样性 | 物种 |  | 物种信息表 |  |  | 重要物种名称（植物、动物、水生），拉丁名，现状分布（全雅下流域），依据（文献资料、现场问询、分析成果、实际调查），分布时间段，占全国/世界比例，工程影响情况，相应保护措施，是否一级保护，是否二级保护，是否自治区保护，濒危等级，是否极小种群，保护级别依据，种群数量现状，栖息地保护状况
生态环境风险 | 风险源 |  | 生态环境风险辨识与风险源数据表 |  |  | 风险源名称，风险源类型，所在位置，产生时间，持续周期，强度（源项、源强），量化指标，影响范围，产生原因，潜在危害，管控责任主体，管控现状，风险类型，风险等，分级标准，风险影响对象，风险产生环节
| 敏感目标 |  | 敏感生态保护目标数据表 |  |  | 敏感目标名称，类型，保护级别，地理位置，核心保护范围，风险影响分析，保护措施，措施实施监测数据，效果评价
| 风险预测与评估 |  | 风险预测与评估数据表 |  |  | 风险类型，影响范围，影响程度，持续时间，评估指标，计算结果，风险叠加分析结果，预测模型参数，模型说明，综合评估结论
| 风险管控措施 |  | 风险管控措施数据表 |  |  | 风险类型，工程措施，生物措施，管理措施，实施主体，实施时间，实施成本，管控后风险等级，应急处置措施